## Hoja1
Bitácora pruebas mecánicas vizcachas 22-01
Pruebas dinámicas:
1) Vueltas por la pista |  |  |  | 24.4
N° parada | Hora inicio | Hora final | N° vueltas | Kilómetros recorridos | T min banco | T max banco | Voltaje banco | Voltaje módulo min | Voltaje módulo max | Vmax - Vmin | Voltaje controlador | Temperatura controlador | rpm max | km/h | Comentario
0 | 17:30 | - | - | 0 | 27 | 30 | 110.4 | 3.92 | 3.98 | 0.06 | 111 | 29 | -
1 | 17:42 | 17:43 | 1 | 0.4 | 27 | 30 | 110.1 | 3.92 | 3.98 | 0.06 | 110.8 | 36 |  | 0
2 | 17:47 | 17:51 | 1 | 1.6 | 27 | 30 | 109.8 | 3.92 | 3.95 | 0.03 | 110.56 | 41 |  |  | Ruedas traseras quedaron sueltas, sugerencia llevar el checklist IMPRESO. Revisar pastilla de freno, caliper retractil (conversar con Vladimir)
3 | 17:54 | 17:57 | 1 | 1.6 | 28 | 30 | 109.7 | 3.92 | 3.95 | 0.03 | 110.3125 | 46 |  |  | Tiene un sonido cuando toma las curvas hacia a la derecha
4 | 18:01 | 18:09 | 3 | 4.8 | 28 | 32 | 109.7 | 3.89 | 3.92 | 0.03 | 110.125 | 51 |  |  | Está caido para la izquierda (revisar mas adelante) Limite de corriente configurado a 55A (alcanzamos velocidades de 40-42 km/h) Se perdió comunicación con el controlador (porque el puerto usb está malo) Alta temperatura de motor (necesario comprar pistola de calor)
5 | 18:18 | 18:22 | 1 | 1.6 | 29 | 32 | 109.5 | 3.86 | 3.92 | 0.06 | 109.875 | 61 |  |  | Está sonando mucho el lado izquierdo. Sugerencia de schmauck probar en recto, disminuir velocidad y frenar para descartar problema de la pastilla. Se cree que el problema es de suspensión Durante 10-15 metros no se pudo acelarar (concepto ahogo) Aplicar spray aislante a las pcb del banco
6 | 18:43 | 18:43 | 0 | 0 | 29 | 32 | 109.7 | 3.92 | 3.92 | 0 | 110.0625 | 45 |  |  | Condición inicial. Criterio de parada 60°C en el controlador
7 | 18:46 | 18:53 | 2 | 3.2 | 29 | 32 | 109.4 | 3.86 | 3.92 | 0.06 | 109.625 | 55 |  |  | sigue sonando, rueda delantera izquierda, corriente 9,9A. Estamos consumiendo mucho y se calentó mucho el controlador (llegamos a 62 y por eso paramos)
8 | 19:04 | 19:08 | 1 | 1.6 | 29 | 33 | 109.3 | 3.86 | 3.92 | 0.06 | 109.5625 | 55 |  |  | Auto escolta debe llevar caja de reparación de emergencia. Se ve bien pero suena. Teoria de jorge: se rompió el sello del rodamiento. Se soltó la puerta (se pegó)
9 | 19:19 | 19:28 | 2 | 3.2 | 30 | 33 | 108.5 | 3.86 | 3.92 | 0.06 | 109.18 | 59 |  |  | Todo ok, paramos porque los electricos quieren recibir unos datos del controlador
10 | 20:03 | 20:13 | 2 | 3.2 | 29 | 33 | 108.1 | 3.86 | 3.92 | 0.06 | 109 | 52 |  |  | Pruebas de slalon (kind of)
11 | 20:16 | 20:20 | 1 | 1.6 | 29 | 33 | 108.1 | 3.84 | 3.89 | 0.05 | 108.8 | 52.5 |  |  | Pruebas de baches (kind of)
12 | 20:24 |  | 1 | 1.6 | 29 | 33 | 107.9 | 3.84 | 3.86 | 0.02 | 108.55 | 59 |  |  | No se pueden superar los 2kW
0
0